## Lab lekáren.
Zákazka : SOS Chemická, Vlčie Hrdlo
Laboratórium lekárenské – rozšírenie a dorobenie 2 ks stolov a 1 ks digestora
Materiály: 18mm lamino, hrany ABS a povrch. úprava kovových častí RAL
Pracovné dosky špecifikované v popise
|  |  | Eur bez DPH / ks: | spolu bez DPH:
Laboratórny stôl, rozmery 3100x1500x900 mm vrátane dvoch keramických chemicky odolných výleviek, chemicky odolné batérie T a S voda, spodné skrinky, kombinované dvierkové so zásuvkou, horná mediálna nadstavba, pracovná doska chem odolná keramická dlažba 150x150 mm alebo HPL vysokotlaký laminát | ks | 2 |  | 0
digestor dvojplášťový školský 1200x800x2000, chem odolná keram dlažba prac doska, vnútorné vyloženie PP chem odolné, clona z bezpečnostného skla v eloxovanom AL, ovládanie osvetlenia a ventilátora, voda s ovládaním z predného čela s odtokom do kalicha, 3 x 230 V | ks | 1 |  | 0
ventilátor k digestoru plast priemer 200 – 250 mm | ks | 1 |  | 0
bezpečnostná skrinka na chemikálie pod digestorom odťahovaná spoločne s digestorom | ks | 1 |  | 0
Žiacka stolička, kovová konštrukcia vyššie sedenie bez chrbáta laboratórna | ks | 20 |  | 0
Ďalšie náklady (inštal. materiál, montáž, doprava)
Inštalačný materiál (elektro, voda, odpad) na kompletné dopojenie lab. stolov | ks | 1 |  | 0
Montáž nábytku, dopojenie vody, odpadu, elektro, vzduchotechniky | ks | 1 |  | 0
Doprava | ks | 1 |  | 0
|  |  | celkom Eur bez DPH: | 0

## Lab anal.
Zákazka : SOS Chemická, Vlčie Hrdlo
Laboratórium analytické
Materiály: 18mm lamino, hrany ABS a povrch. úprava kovových častí RAL
Pracovné dosky špecifikované v popise
|  |  | Eur bez DPH / ks: | spolu bez DPH:
Laboratórny stôl, rozmery 3100x1500x900 mm vrátane dvoch keramických chemicky odolných výleviek, chemicky odolné batérie T a S voda, spodné skrinky, kombinované dvierkové so zásuvkou, horná mediálna nadstavba, pracovná doska chem odolná keramická dlažba 150x150 mm alebo HPL vysokotlaký laminát | ks | 2 |  | 0
demonštračný stôl učiteľský s chem odolnou keramickou výlevkou a batériou, prac doska chem odolná keram dlažba alebo HPL kompakt vysokotlaký laminát, spodné skrinky podľa počiadaviek 2400x600x900mm | ks | 1 |  | 0
skrina hore sklo dole plne 5 x polica, 900x450x2000mm | ks | 5 |  | 0
nadstavec na skriňu otvorený s policou 900x450x800mm | ks | 5 |  | 0
digestor dvojplášťový školský 1200x800x2000, chem odolná keram dlažba prac doska, vnútorné vyloženie PP chem odolné, clona z bezpečnostného skla v eloxovanom AL, ovládanie osvetlenia a ventilátora, voda s ovládaním z predného čela s odtokom do kalicha, 3 x 230 V | ks | 2 |  | 0
ventilátor k digestoru plast priemer 200 – 250 mm | ks | 2 |  | 0
bezpečnostná skrinka na chemikálie pod digestorom odťahovaná spoločne s digestorom | ks | 2 |  | 0
Žiacka stolička, kovová konštrukcia vyššie sedenie bez chrbáta laboratórna | ks | 20 |  | 0
Ďalšie náklady (inštal. materiál, montáž, doprava)
Inštalačný materiál (elektro, voda, odpad) na kompletné dopojenie lab. stolov | ks | 1 |  | 0
Montáž nábytku, dopojenie vody, odpadu, elektro, vzduchotechniky | ks | 1 |  | 0
Doprava | ks | 1 |  | 0
|  |  | celkom Eur bez DPH: | 0